## Protokoll
Protokoll wie Sony Visca

Befehl
Autofocus ein	0x81	0x01	0x04	0x38	0x02	0xFF
Autofocus aus	0x81	0x01	0x04	0x38	0x03	0xFF
Fadenkreuz ein	0x81	0x01	0x04	0x7C	0x04	0xFF
Fadenkreuz aus	0x81	0x01	0x04	0x7C	0x03	0xFF
Textpuffer löschen	0x81	0x01	0x04	0x74	0x1F	0xFF
Text einblenden	0x81	0x01	0x04	0x74	0x2F	0xFF
Text ausblenden	0x81	0x01	0x04	0x74	0x3F	0xFF
Zoomen -	0x81	0x01	0x04	0x07	0x37	0xFF
Zoomen - loslassen	0x81	0x01	0x04	0x07	0x00	0xFF
Zoomen +	0x81	0x01	0x04	0x07	0x27	0xFF
Zoomen + loslassen	0x81	0x01	0x04	0x07	0x00	0xFF
Helligkeit dunkelste Stufe	0x81	0x01	0x04	0x4D	0x00	0x00	0x00	0x05	0xFF
Helligkeit hellste Stufe	0x81	0x01	0x04	0x4D	0x00	0x00	0x01	0x07	0xFF
Helligkeitsstufen (keine Befehle!)	0x00	0x00	bis	0x01	0x07
Weißabgleich perfekt	0x81	0x01	0x04	0x35	0x00	0xFF
Weißabgleich saukalt	0x81	0x01	0x04	0x35	0x01	0xFF
Weißabgleich brudlwarm	0x81	0x01	0x04	0x35	0x02	0xFF
Weißabgleich bissi kalt	0x81	0x01	0x04	0x35	0x03	0xFF		0x81	0x01	0x04	0x10	0x05	0xFF
Weißabgleich ganz ok	0x81	0x01	0x04	0x35	0x05	0xFF		0x81	0x01	0x04	0x43	0x00	0x00	0x0C	0x0D	0xFF		0x81	0x01	0x04	0x44	0x00	0x00	0x0A	0x08	0xFF
Standardsetting A (10.1x zoom)	0x81	0x01	0x04	0x4D	0x00	0x00	0x00	0x0E	0xFF		0x81	0x01	0x04	0x38	0x03	0xFF		0x81	0x01	0x04	0x74	0x2F	0xFF		0x81	0x01	0x04	0x7C	0x03	0xFF		0x81	0x01	0x04	0x74	0x1F	0x00	0x81	0x01	0x04	0x08	0x00	0xFF	0x81	0x01	0x04	0x73	0x10	0x00	0x1A	0x00	0x00	0x00	0x00	0x00	0x00	0x00	0x00	0xFF	0x81	0x01	0x04	0x73	0x20	0x1E	0x27	0x4C	0x1E	0x42	0x17	0x42	0x42	0x42	0x42	0xFF	0x81	0x01	0x04	0x73	0x30	0x42	0x42	0x42	0x42	0x42	0x42	0x42	0x42	0xFF
Standardsetting A 1. delay	0x81	0x01	0x04	0x47	0x03	0x04	0x0A	0x07	0xFF
Standardsetting A 2s delay	0x81	0x01	0x04	0x35	0x00	0xFF		0x81	0x01	0x04	0x74	0x1A	0x00	0x81	0x01	0x04	0x08	0x22	0xFF	0x81	0x01	0x04	0x73	0x1A	0x00	0x1A	0x00	0x00	0x00	0x00	0x00	0x00	0x00	0x00	0xFF	0x81	0x01	0x04	0x73	0x2A	0x42	0x42	0x42	0x42	0x42	0x00	0x42	0x42	0x42	0x42	0xFF	0x81	0x01	0x04	0x73	0x3A	0x42	0x42	0x42	0x42	0x42	0x42	0x42	0x42	0xFF
Standardsetting B (20x zoom)	0x81	0x01	0x04	0x38	0x02	0xFF		0x81	0x01	0x04	0x74	0x2F	0xFF		0x81	0x01	0x04	0x7C	0x03	0xFF		0x81	0x01	0x04	0x74	0x00	0x81	0x01	0x04	0x08	0x00	0xFF	0x81	0x01	0x04	0x73	0x10	0x00	0x1A	0x00	0x00	0x00	0x00	0x00	0x00	0x00	0x00	0xFF	0x81	0x01	0x04	0x73	0x20	0x1F	0x27	0x4C	0x27	0x42	0x17	0x42	0x42	0x42	0x42	0xFF	0x81	0x01	0x04	0x73	0x30	0x42	0x42	0x42	0x42	0x42	0x42	0x42	0x42	0xFF
Standardsetting B 1. delay	0x81	0x01	0x04	0x47	0x03	0x0D	0x06	0x00	0xFF
Standardsetting B 2s delay	0x81	0x01	0x04	0x35	0x00	0xFF		0x81	0x01	0x04	0x74	0x1A	0x00	0x81	0x01	0x04	0x08	0x22	0xFF	0x81	0x01	0x04	0x73	0x1A	0x00	0x1A	0x00	0x1A	0x00	0x00	0x00	0x00	0x00	0x00	0x00	0x00	0xFF	0x81	0x01	0x04	0x73	0x2A	0x42	0x42	0x42	0x42	0x42	0x01	0x42	0x42	0x42	0x42	0xFF	0x81	0x01	0x04	0x73	0x3A	0x42	0x42	0x42	0x42	0x42	0x42	0x42	0x42	0x42	0x42	0xFF
Kamera ein-/ausschalten	0x81	0x01	0x04	0x00	0x0p	0xFF		P=2:	on	P=3:	off
Linse Reset	0x81	0x01	0x04	0x19	0x01	0xFF
Freeze	0x81	0x01	0x04	0x62	0x0p	0xFF		P=2:	on	P=3:	off
Vertikal spielgen	0x81	0x01	0x04	0x66	0x0p	0xFF		P=2:	on	P=3:	off
Horizontal spiegeln	0x81	0x01	0x04	0x61	0x0p	0xFF		P=2:	on	P=3:	off
Automatische Helligkeit	0x81	0x01	0x04	0x39	0x00	0xFF
Exposure ein-ausschalten	0x81	0x01	0x04	0x3E	0x0p	0xFF		P=2:	on	P=3:	off
Exposure einstellen	0x81	0x01	0x04	0x0E	0x0p	0xFF		P=2:	up	P=3:	down

Quittierung von Kamera:	0x90	0x41	0xFF	0x90	0x51	0xFF
ACK	0x90	0x41	0xFF
Completion	0x90	0x51	0xFF
Syntax Error	0x90	0x60	0x02	0xFF

Zoomstufe direkt einstellen (10.1):	0x81	0x01	0x04	0x47	0x03	0x04	0x0A	0x07	0xFF		0x1191
					4	10	7
Zoomstufe direkt einstellen (20):	0x81	0x01	0x04	0x47	0x03	0x0D	0x06	0x00	0xFF		0x1888

Text oben einstellen:	0x81	0x01	0x04	0x73	0x10	0x00	0x06	0x00	0x00	0x00	0x00	0x00	0x00	0x00	0x00	0xFF	0x81	0x01	0x04	0x73	0x2A	0x07	0x0E	0x0B	0x0B	0x0E	0x16	0x42	0x08	0x12	0x13	0xFF	0x81	0x01	0x04	0x73	0x3A	0x42	0x03	0x04	0x11	0x42	0x01	0x04	0x12	0x13	0x04	0xFF
Text unten einstellen:	0x81	0x01	0x04	0x73	0x1A	0x00	0x06	0x00	0x00	0x00	0x00	0x00	0x00	0x00	0x00	0xFF	0x81	0x01	0x04	0x73	0x2A	0x07	0x0E	0x0B	0x0B	0x0E	0x16	0x42	0x08	0x12	0x13	0xFF	0x81	0x01	0x04	0x73	0x3A	0x42	0x03	0x04	0x11	0x42	0x01	0x04	0x12	0x13	0x04	0xFF
	0xKonfiguration des Textes					Zeichen, die angezeigt werden					Zeichen, die angezeigt werden
					Zeile / 10-1A		Position x	Farbe	Blinken / (>0x00: blink ein)					Textpaket 1					Textpaket 2

## Zeichentabelle
0x00	A
0x01	B
0x02	C
0x03	D
0x04	E
0x05	F
0x06	G
0x07	H
0x08	I
0x09	J
0x0A	K
0x0B	L
0x0C	M
0x0D	N
0x0E	O
0x0F	P
0x10	Q
0x11	R
0x12	S
0x13	T
0x14	U
0x15	V
0x16	W
0x17	X
0x18	Y
0x19	Z
0x1A	&
0x1B
0x1C	?
0x1D	!
0x1E	1
0x1F	2
0x20	3
0x21	4
0x22	5
0x23	6
0x24	7
0x25	8
0x26	9
0x27	0
0x28	À
0x29	È
0x2A	Ì
0x2B	Ò
0x2C	Ù
0x2D	Á
0x2E	É
0x2F	Í
0x30	Ó
0x31	Ú
0x32	Â
0x33	Ê
0x34	Ô
0x35	Æ
0x36
0x37	Ã
0x38	Õ
0x39	Ñ
0x3A	Ç
0x3B	ß
0x3C	Ä
0x3D	Ï
0x3E	Ö
0x3F	Ü
0x40	Å
0x41	$
0x42	LEER
0x43	¥
0x44
0x45	£
0x46	¿
0x47	¡
0x48	Ø
0x49	‘‘
0x4A	:
0x4B	'
0x4C	.
0x4D	,
0x4E	/
0x4F	-

## Farben
0x00	weiß
0x01	gelb
0x02	pink
0x03	orange
0x04	hellblau
0x05	grün
0x06	dunkelblau